## 안내
XW3형 사이클로이드 감속기 체적 최소화 — 엑셀 해찾기(GRG 비선형) 최적설계
📋 파일 구성
• 안내 : 이 시트 — 파일 사용 방법 및 구성 설명
• 최적화_메인 : 설계변수, 목적함수, 제약조건 전체 모델 (해찾기 실행 시트)
• 고정변수_참조 : 4개 고정 설계변수 및 공통 상수 정의
• 결과_비교 : 엑셀 GRG 결과 vs MATLAB SQP 결과 비교표
⚙️ 해찾기 실행 방법
1. [최적화_메인] 시트로 이동
2. Excel 메뉴 [데이터] → [해찾기] 클릭
3. 목표 설정: $C$8 (체적 V) / 최솟값 선택
4. 변수 셀: $C$5:$C$6 (drp, K1)
5. 제약 조건: 이미 설정됨 — 확인 후 [해찾기] 실행
6. 해법 선택: GRG 비선형
📌 주의사항
• 파란색(파란 글씨) 셀: 설계변수 입력값 — 해찾기가 이 값을 변경합니다
• 수식 셀은 절대 직접 수정하지 마세요
• 해찾기 실행 전 [고정변수_참조] 시트의 고정값이 올바른지 확인하세요
• 다른 초기점 테스트: C5, C6 값을 바꾸고 해찾기를 재실행하세요

## 고정변수_참조
고정 설계변수 및 공통 상수
고정 설계변수 (단목적 최적해에서 고정)
변수 | 값 (고정) | 단위 | 설명
Dp | 140 | mm | 핀 기어 중심원 직경 (하한 수렴)
B | 7 | mm | 사이클로이드 기어 폭 (하한 수렴)
D | 55 | mm | 중심홀 직경 (상한 수렴)
dsw | 14 | mm | 출력 핀 직경 (상한 수렴)
공통 상수
기호 | 값 | 단위 | 의미
zc | 43 | - | 사이클로이드 기어 치형 수 (= 전달비)
zp | 44 | - | 핀 기어 핀 수
zw | 8 | - | 출력 핀 수
Delta2 | 2 | mm | 핀 슬리브 벽 두께
Dw | 90 | mm | 출력 핀 중심원 직경 (변화 없음)
mu | 0.05 | - | 핀-기어 마찰계수
fw | 0.02 | - | 출력부 마찰계수
eta_zx | 0.99 | - | 피벗 암 베어링 효율
eta_gx | 0.995 | - | 롤링 베어링 효율
n | 1440 | rpm | 입력 회전수
P | 0.75 | kW | 입력 동력

## 최적화_메인
XW3형 사이클로이드 감속기 — 엑셀 해찾기(GRG 비선형) 체적 최소화
① 설계변수 (파란 글씨 셀 = 해찾기가 조정하는 값)
변수 | 현재값 (초기값) | 하한 | 상한 | 단위 | 설명
drp (핀 직경) | 9.9875 | 7 | 10.4 | mm | 핀 기어 핀 직경 — 해찾기 조정 변수 1
K1 (단폭계수) | 0.77495 | 0.6 | 0.9 | — | 단폭계수 — 해찾기 조정 변수 2 (이빨 형상 결정 파라미터)
Dp (핀 중심원 직경) | 140 | — | — | mm | 고정 (단목적 최적해 하한 수렴값)
B (기어 폭) | 7 | — | — | mm | 고정 (단목적 최적해 하한 수렴값)
D (중심홀 직경) | 55 | — | — | mm | 고정 (단목적 최적해 상한 수렴값)
dsw (출력 핀 직경) | 14 | — | — | mm | 고정 (단목적 최적해 상한 수렴값)
② 목적함수 — 체적 V(X) [최솟값 목표]
수식 구조 | V = (π·B/4)·[(Dp - K1·Dp/zp - drp)² - (dsw + 2·Δ₂ + K1·Dp/zp)²·zw - D²] + K1·(Dp/zp)·zc·B
체적 V (mm³) ← 목표 셀 | 55128.4905 | ▲ 해찾기 목표 셀 (최솟값)
③ 전달 효율 η (참고 — 목적함수 아님)
η_nx (가상 순수 기어 효율) | 0.99823 | 1 - (Dp-drp)·4μ / (K1·zc·Dp·π)
η_x (맞물림 효율) | 0.92747 | η_nx / (1 + zc·(1 - η_nx))
η_sx (출력부 효율) | 0.97612 | 1 - 4·fw·K1·dsw·Dp / (π·Dw·(dsw+2Δ₂))
η (전체 효율) ← 참고값 | 0.88733 | η_x · η_zx · η_gx² · η_sx
④ 제약조건 (모두 ≤ 0 형태 / 해찾기에서 ≤ 0으로 설정)
제약 | 현재값 | 기준값 | 판정 | 내용
y1 | -2.9077e-07 | 0 | ✓ 만족 | 언더컷/첨예화 방지 — drp/2 ≤ Dp/2·√[27(1-K1²)(zp-1)/(zp+1)³]
y2 | -0.17495 | 0 | ✓ 만족 | 단폭계수 하한 — K1 ≥ 0.60
y3 | -0.12505 | 0 | ✓ 만족 | 단폭계수 상한 — K1 ≤ 0.90
y4 | 0 | 0 | ✓ 만족 | 핀직경 계수 하한 — K2 ≥ 1.0
y5 | -0.6 | 0 | ✓ 만족 | 핀직경 계수 상한 — K2 ≤ 1.6
y14 | 0 | 0 | ✓ 만족 | 기어폭 하한 — B ≥ 0.05·Dp (고정값이므로 참고)
y15 | -7 | 0 | ✓ 만족 | 기어폭 상한 — B ≤ 0.10·Dp (고정값이므로 참고)
* 강도 제약(y6~y9), Dp 범위(y10,y11), 핀홀 기하(y12,y13), 베어링 수명(y16)은 Dp,B,D,dsw 고정으로 인해 상수화됨 — 별도 확인 불필요
⑤ 해찾기 설정 가이드
목표 설정 (Set Objective) | $C$14
최적화 방향 (To) | 최솟값 (Min)
변수 셀 (Variable Cells) | $C$5:$C$6
해법 선택 (Solving Method) | GRG 비선형 (GRG Nonlinear)
제약조건 — drp 하한 | $C$5 >= 7
제약조건 — drp 상한 | $C$5 <= 10.4
제약조건 — K1 하한 | $C$6 >= 0.60
제약조건 — K1 상한 | $C$6 <= 0.90
제약조건 — y1 (언더컷) | $C$24 <= 0
제약조건 — y4 (K2 하한) | $C$27 <= 0
제약조건 — y5 (K2 상한) | $C$28 <= 0

## 결과_비교
엑셀 GRG 비선형 vs MATLAB SQP 결과 비교
* 엑셀 결과는 해찾기 실행 후 [최적화_메인] 시트의 최적값을 이 표에 직접 입력하세요
설계변수 비교 (drp, K1)
항목 | 초기값 | MATLAB SQP | Excel GRG | 차이
drp (핀 직경, mm) | 10 | 9.99 | 9.9875 | 해찾기 결과 입력 후 계산
K1 (단폭계수) | 0.6069 | 0.775 | 0.77495 | 해찾기 결과 입력 후 계산
성능 비교
항목 | 초기 설계 | MATLAB SQP | Excel GRG | 비고
체적 V (mm³) | 104416 | 55128 | 55128.4905 | 해찾기 결과 입력 후 비교
전달 효율 η | 0.8744 | 0.8873 | 0.88733 | 해찾기 결과 입력 후 비교
📌 해석 노트
• GRG 비선형은 SQP와 동일 계열(경도 기반)이므로, 같은 초기점에서 같은 최적해로 수렴해야 한다.
• Dp, B, D, dsw를 고정한 2변수 문제이므로, 7변수 전체 최적화와 결과가 다를 수 있다.
• 결과가 일치하면 → 두 방법이 같은 결론을 지지함을 확인하는 교차 검증 역할
• 결과가 다르면 → 고정 변수 설정의 한계 또는 알고리즘 차이에 의한 것으로 해석
• 다중 초기점 검증: drp, K1의 초기값을 다양하게 바꿔가며 해찾기를 반복 실행해 보세요.